## BOM
Designator | Comment | Footprint | LCSC Part #
C1 | 1uF | C0402 | C52923
C2 | 10uF | C0402 | C15525
C3 | 100uF | SMC_B | C16133
C4 | 100uF | SMC_B | C16133
C5 | 15pF | C0402 | C1548
C6 | 15pF | C0402 | C1548
C7 | 10uF | C0402 | C15525
C8 | 1uF | C0402 | C52923
C9 | 10uF | C0402 | C15525
C10 | 100nF | C0402 | C1525
C11 | 10uF | C0402 | C15525
C12 | 5.6pF | C0402 | C318596
C13 | 1uF | C0402 | C52923
C14 | 1uF | C0402 | C52923
C15 | 100nF | C0402 | C1525
C16 | 100uF | SMC_B | C16133
D1 | LED_0603 | LED_0603 | C72038
IC1 | W25Q32JVSSIQ | SOIC-8_208MIL | C179173
J1 | USB-TYPE-C-31-M-12 | USB-TYPE-C-31-M-12 | C165948
Q1 | S8050 | SOT-23-3 | C2146
Q2 | S8050 | SOT-23-3 | C2146
R1 | 12k, | R0402 | C25752
R2 | 4.7k | R0402 | C25900
R3 | 4.7k | R0402 | C25900
R4 | 200R | R0402 | C25087
R5 | 10k | R0402 | C25744
R6 | 10k | R0402 | C25744
R7 | 10k | R0402 | C25744
R8 | 1k | R0402 | C11702
S1 | RST | TACTILE_SWITCH_SMD_6.0X3.5MM | C118141
U1 | AMS1117_SOT223 | SOT-223 | C6186
U2 | CH340G | SOIC16 | C14267
U3 | ESP8266EX | ESP8266EX | C77967
X1 | SMA | SMA-END-LAUNCH-2 | C496550
Y1 | 40Mhz | CRYSTAL-SMD-2X2.5MM | C284176